## 皮肤磨削机
皮肤磨削机对应参数填写表
设备名称 | 设备参数需求 |  |  | ★调研响应需求 （参与调研供应商据实填报） | 偏离说明 （无偏离/正偏离）
皮肤磨削机 | 一、技术参数
| 1 | 基本功能 | 医用微晶磨皮/擦皮机，皮肤科用于磨削疤痕、痘坑、色素皮损
| 2 | 电源 | AC220V ~50Hz
| 3 | 电机转速 | 0 ~30000r/min可调
| 4 | 磨头 | 金刚石磨头，可更换多种粒度磨头
| 5 | 配置 | 主机、脚踏开关、磨削手柄、集尘装置
| 6 | 功能 | 机械式皮肤表层磨削，可调节磨削强度；带负压吸尘，减少皮屑扬尘
| 7 | 功率 | 120W
二、其他服务要求
| 8 | 质保期 | 整机原厂保修≥X年。
| 9 | 使用年限 | 设备设计使用年限≥X年。
| 10 | 售后服务 | 设备故障报修后，响应时间≤X小时，工程师X小时内到达现场。
| 11 | 资质要求 | 若X个工作日内无法修复，需无偿提供备用机。
三、其他说明

## 离子喷雾机
离子喷雾机对应参数填写表
设备名称 | 设备参数需求 |  |  | ★调研响应需求 （参与调研供应商据实填报） | 偏离说明 （无偏离/正偏离）
离子喷雾机 | 一、技术参数
| 1 | 电压 | 220V，功率800W；玻璃水箱0.7L
| 2 | 功能 | 带离子+臭氧+中药熏蒸
| 3 | 线路保护功能 | 缺水断电保护
| 4 | 悬臂高度 | 110cm—160cm
| 5 | 喷头 | 万向喷头
二、其他服务要求
| 6 | 质保期 | 整机原厂保修≥X年。
| 7 | 使用年限 | 设备设计使用年限≥X年。
| 8 | 售后服务 | 设备故障报修后，响应时间≤X小时，工程师X小时内到达现场。
| 9 | 资质要求 | 若X个工作日内无法修复，需无偿提供备用机。
三、其他说明

## 纹眉机
纹眉机对应参数填写表
设备名称 | 设备参数需求 |  |  | ★调研响应需求 （参与调研供应商据实填报） | 偏离说明 （无偏离/正偏离）
纹眉机 | 一、技术参数
| 1 | 基本功能 | 半永久纹绣机器，纹眉、漂唇、MTS微针导入
| 2 | 输入电压 | 100 ~240V，输出0 ~12V可调
| 3 | 工作频率 | 120 —180Hz
| 4 | 出针行程 | 0 ~4mm可调，临床常用0.2 ~0.3mm
| 5 | 电机 | 永磁旋转电机，低噪音
| 6 | 配件 | 电源适配器、脚踏控制器、一次性针套
二、其他服务要求
| 7 | 质保期 | 整机原厂保修≥X年。
| 8 | 使用年限 | 设备设计使用年限≥X年。
| 9 | 售后服务 | 设备故障报修后，响应时间≤X小时，工程师X小时内到达现场。
| 10 | 资质要求 | 若X个工作日内无法修复，需无偿提供备用机。
三、其他说明

## 多功能美容仪
多功能美容仪对应参数填写表
设备名称 | 设备参数需求 |  |  | ★调研响应需求 （参与调研供应商据实填报） | 偏离说明 （无偏离/正偏离）
多功能美容仪 | 一、技术参数
| 1 | 基础配置 | 台式综合皮肤管理仪，8合1基础美容综合机
| 2 | 供电 | AC220V 50Hz，整机功率320 ~350W
二、集成手柄
| 3 | 超声波导入 | 0.8MHz，精华药物导入、营养渗透
| 4 | 正负离子导出 | 深层清洁、导出毛孔污垢
| 5 | 高周波电疗（臭氧） | 抑菌消炎，痤疮护理
| 6 | 档位调节 | 每手柄3 ~5档强度可调
| 7 | 其他功能 | 冷/热喷、吸黑头、喷化妆水
三、其他服务要求
| 8 | 质保期 | 整机原厂保修≥X年。
| 9 | 使用年限 | 设备设计使用年限≥X年。
| 10 | 售后服务 | 设备故障报修后，响应时间≤X小时，工程师X小时内到达现场。
| 11 | 资质要求 | 若X个工作日内无法修复，需无偿提供备用机。
四、其他说明